## Sheet1
序号 | 微反应器内径（mm） | 液体流量（mL/min） | 气体流量（mL/min） | 压降ΔP(kPa) |  | 序号 | 微反应器内径（mm） | 液体流量（mL/min） | 气体流量（mL/min） | 压降ΔP(kPa)
1 | 4.35 | 20 | 0 | 0.12 |  | 1 | 4.35 | 20 | 100 | 4.7
2 | 4.35 | 40 | 0 | 0.15 |  | 2 | 4.35 | 20 | 10 | 3.1
3 | 4.35 | 80 | 0 | 0.27 |  | 3 | 4.35 | 20 | 25 | 4.6
4 | 4.35 | 120 | 0 | 0.45 |  | 4 | 4.35 | 20 | 43 | 3.81
5 | 4.35 | 160 | 0 | 0.73 |  | 5 | 4.35 | 20 | 63 | 2.79
6 | 4.35 | 200 | 0 | 0.9 |  | 6 | 4.35 | 50 | 100 | 2.1
7 | 4.35 | 260 | 0 | 1.08 |  | 7 | 4.35 | 60 | 200 | 3.85
8 | 4.35 | 290 | 0 | 1.32 |  | 8 | 4.35 | 60 | 310 | 2.2
9 | 4.35 | 340 | 0 | 1.7 |  | 9 | 4.35 | 60 | 500 | 2.1
10 | 4.35 | 340 | 0 | 1.68 |  | 10 | 4.35 | 135 | 600 | 4
11 | 4.35 | 360 | 0 | 1.86 |  | 11 | 4.35 | 130 | 1000 | 4.51
序号 | 气体流速（m/s） | 液体流速（m/s） | Reg | Rel | 气相压降（kPa） | 液相压降（kPa） | Φl | X | λgl | 两相压降
[10 empty] | 计算值（kPa） | 实测值（kPa） | 相对偏差 | x1 | μgl | ρgl | ugl
1 | 0.11215 | 0.022429 | 192.3449 | 97.0808 | 0.0039826 | 0.045743 | 1.6008 | 3.3891 | 0.11546 | 0.049726 | 2.79 | 0.98218 | 0.16667 | 0.00018208 | 172.4167 | 0.13457 | 0.01811 | 2.79
2 | 0.011215 | 0.022429 | 19.2345 | 97.0808 | 0.00039826 | 0.045743 | 1.2146 | 10.7171 | 0.4418 | 0.046142 | 3.35 | 0.98623 | 0.66667 | 0.00067583 | 668.9667 | 0.033644 | 0.0011319 | 3.35
3 | 0.028036 | 0.022429 | 48.0862 | 97.0808 | 0.00099566 | 0.045743 | 1.3264 | 6.7781 | 0.29681 | 0.046739 | 3.67 | 0.98726 | 0.44444 | 0.00045639 | 448.2778 | 0.050465 | 0.0025467 | 3.67
4 | 0.048222 | 0.022429 | 82.7083 | 97.0808 | 0.0017125 | 0.045743 | 1.4159 | 5.1683 | 0.21395 | 0.047456 | 4.13 | 0.98851 | 0.31746 | 0.00033099 | 322.1698 | 0.070651 | 0.0049916 | 4.13
5 | 0.070651 | 0.022429 | 121.1773 | 97.0808 | 0.0025091 | 0.045743 | 1.4919 | 4.2698 | 0.164 | 0.048253 | 2.72 | 0.98226 | 0.24096 | 0.00025545 | 246.2012 | 0.09308 | 0.008664 | 2.72
6 | 0.11215 | 0.056073 | 192.3449 | 242.7021 | 0.0039826 | 0.11436 | 1.4028 | 5.3586 | 0.089722 | 0.11834 | 2.83 | 0.95818 | 0.33333 | 0.00034667 | 337.9333 | 0.16822 | 0.028297 | 2.83
7 | 0.22429 | 0.067287 | 384.6898 | 291.2425 | 0.0079653 | 0.13723 | 1.5042 | 4.1507 | 0.052448 | 0.1452 | 2.96 | 0.95095 | 0.23077 | 0.00024538 | 236.0769 | 0.29158 | 0.085017 | 2.96
8 | 0.34765 | 0.067287 | 596.2692 | 291.2425 | 0.012346 | 0.13723 | 1.6093 | 3.3339 | 0.037504 | 0.14958 | 3.5 | 0.95726 | 0.16216 | 0.00017764 | 167.9432 | 0.41494 | 0.17217 | 3.5
9 | 0.56073 | 0.067287 | 961.7245 | 291.2425 | 0.019913 | 0.13723 | 1.7464 | 2.6252 | 0.025495 | 0.15714 | 4.53 | 0.96531 | 0.10714 | 0.0001233 | 113.3036 | 0.62801 | 0.3944 | 4.53
10 | 0.67287 | 0.1514 | 1154.0694 | 655.2957 | 0.023896 | 0.30877 | 1.5711 | 3.5946 | 0.018752 | 0.33266 | 5.25 | 0.93664 | 0.18367 | 0.00019888 | 189.3061 | 0.82427 | 0.67942 | 5.25
11 | 1.1215 | 0.14579 | 1923.4489 | 631.0255 | 0.039826 | 0.29733 | 1.7216 | 2.7323 | 0.012564 | 0.33716 | 6.37 | 0.94707 | 0.11504 | 0.00013111 | 121.1504 | 1.2672 | 1.6059 | 6.37
序号 | 气体流速（m/s） | 液体流速（m/s） | Reg | Rel | 气相压降（kPa） | 液相压降（kPa） | Φl | X | λgl | 两相压降
[10 empty] | 计算值（kPa） | 实测值（kPa） | 相对偏差 | x1 | μgl | ρgl | ugl
1 | 0 | 0.022429 | 0 | 97.0808 | 0 | 0.045743 | 1 | ∞ | 0.65924 | 0.045743 | 0.27 | 0.83058 | 1 | 0.001005 | 1000 | 0.022429
2 | 0 | 0.044858 | 0 | 194.1617 | 0 | 0.091487 | 1 | ∞ | 0.32962 | 0.091487 | 0.37 | 0.75274 | 1 | 0.001005 | 1000 | 0.044858
3 | 0 | 0.089716 | 0 | 388.3234 | 0 | 0.18297 | 1 | ∞ | 0.16481 | 0.18297 | 0.42 | 0.56435 | 1 | 0.001005 | 1000 | 0.089716
4 | 0 | 0.13457 | 0 | 582.4851 | 0 | 0.27446 | 1 | ∞ | 0.10987 | 0.27446 | 0.57 | 0.51849 | 1 | 0.001005 | 1000 | 0.13457
5 | 0 | 0.17943 | 0 | 776.6468 | 0 | 0.36595 | 1 | ∞ | 0.082406 | 0.36595 | 0.64 | 0.42821 | 1 | 0.001005 | 1000 | 0.17943
6 | 0 | 0.22429 | 0 | 970.8085 | 0 | 0.45743 | 1 | ∞ | 0.065924 | 0.45743 | 0.87 | 0.47421 | 1 | 0.001005 | 1000 | 0.22429
7 | 0 | 0.29158 | 0 | 1262.051 | 0 | 0.59467 | 1 | ∞ | 0.050711 | 0.59467 | 1.01 | 0.41122 | 1 | 0.001005 | 1000 | 0.29158
8 | 0 | 0.32522 | 0 | 1407.6723 | 0 | 0.66328 | 1 | ∞ | 0.045465 | 0.66328 | 1.22 | 0.45633 | 1 | 0.001005 | 1000 | 0.32522
9 | 0 | 0.38129 | 0 | 1650.3744 | 0 | 0.77764 | 1 | ∞ | 0.038779 | 0.77764 | 1.48 | 0.47457 | 1 | 0.001005 | 1000 | 0.38129
10 | 0 | 0.38129 | 0 | 1650.3744 | 0 | 0.77764 | 1 | ∞ | 0.038779 | 0.77764 | 1.85 | 0.57965 | 1 | 0.001005 | 1000 | 0.38129
11 | 0 | 0.40372 | 0 | 1747.4552 | 0 | 0.82338 | 1 | ∞ | 0.036625 | 0.82338 | 1.86 | 0.55732 | 1 | 0.001005 | 1000 | 0.40372
序号 | 微反应器内径（mm） | 液体流量（mL/min） | 气体流量（mL/min） | 压降ΔP(kPa) |  | 序号 | 微反应器内径（mm） | 液体流量（mL/min） | 气体流量（mL/min） | 压降ΔP(kPa)
1 | 1.6 | 20 | 0 | 3.52 |  | 1 | 1.6 | 20 | 15 | 7.91
2 | 1.6 | 40 | 0 | 6.95 |  | 2 | 1.6 | 20 | 50 | 11
3 | 1.6 | 52 | 0 | 10.8 |  | 3 | 1.6 | 20 | 25 | 8.2
4 | 1.6 | 79 | 0 | 15.03 |  | 4 | 1.6 | 20 | 38 | 10.7
5 | 1.6 | 95 | 0 | 19.51 |  | 5 | 1.6 | 20 | 62 | 11.1
6 | 1.6 | 110 | 0 | 24.55 |  | 6 | 1.6 | 50 | 100 | 29.34
7 | 1.6 | 120 | 0 | 30.13 |  | 7 | 1.6 | 50 | 210 | 33.6
8 | 1.6 | 150 | 0 | 35.5 |  | 8 | 1.6 | 165 | 17 | 55.5
9 | 1.6 | 160 | 0 | 37.9 |  | 9 | 1.6 | 130 | 52 | 55
10 | 1.6 | 165 | 0 | 44.4 |  | 10 | 1.6 | 130 | 60 | 62.5
序号 | 气体流速（m/s） | 液体流速（m/s） | Reg | Rel | 气相压降（kPa） | 液相压降（kPa） | Φl | X | λgl | 两相压降
[10 empty] | 计算值（kPa） | 实测值（kPa） | 相对偏差 | x1 | μgl | ρgl | ugl
1 | 0 | 0.16579 | 0 | 263.9386 | 0 | 2.4992 | 1 | ∞ | 0.24248 | 2.4992 | 10.13 | 0.75328 | 1 | 0.001005 | 1000 | 0.16579
2 | 0 | 0.33157 | 0 | 527.8771 | 0 | 4.9985 | 1 | ∞ | 0.12124 | 4.9985 | 14.08 | 0.645 | 1 | 0.001005 | 1000 | 0.33157
3 | 0 | 0.43104 | 0 | 686.2402 | 0 | 6.498 | 1 | ∞ | 0.093262 | 6.498 | 18.03 | 0.6396 | 1 | 0.001005 | 1000 | 0.43104
4 | 0 | 0.65486 | 0 | 1042.5573 | 0 | 9.872 | 1 | ∞ | 0.061388 | 9.872 | 22.37 | 0.5587 | 1 | 0.001005 | 1000 | 0.65486
5 | 0 | 0.78749 | 0 | 1253.7081 | 0 | 11.8713 | 1 | ∞ | 0.051049 | 11.8713 | 27.08 | 0.56162 | 1 | 0.001005 | 1000 | 0.78749
6 | 0 | 0.91183 | 0 | 1451.662 | 0 | 13.7458 | 1 | ∞ | 0.044087 | 13.7458 | 31.96 | 0.56991 | 1 | 0.001005 | 1000 | 0.91183
7 | 0 | 0.99472 | 0 | 1583.6313 | 0 | 14.9954 | 1 | ∞ | 0.040413 | 14.9954 | 37.37 | 0.59873 | 1 | 0.001005 | 1000 | 0.99472
8 | 0 | 1.2434 | 0 | 1979.5391 | 0 | 18.7442 | 1 | ∞ | 0.032331 | 18.7442 | 43.14 | 0.5655 | 1 | 0.001005 | 1000 | 1.2434
9 | 0 | 1.3263 | 0 | 2111.5084 | 0 | 19.9938 | 1 | ∞ | 0.03031 | 19.9938 | 49.8 | 0.59852 | 1 | 0.001005 | 1000 | 1.3263
10 | 0 | 1.3677 | 0 | 2177.493 | 0 | 20.6186 | 1 | ∞ | 0.029392 | 20.6186 | 58.36 | 0.6467 | 1 | 0.001005 | 1000 | 1.3677
序号 | 气体流速（m/s） | 液体流速（m/s） | Reg | Rel | 气相压降（kPa） | 液相压降（kPa） | Φl | X | λgl | 两相压降
[10 empty] | 计算值（kPa） | 实测值（kPa） | 相对偏差 | x1 | μgl | ρgl | ugl
1 | 0.12434 | 0.16579 | 78.4407 | 263.9386 | 4.7303 | 2.4992 | 1.2588 | 8.7505 | 0.13965 | 2.5319 | 13.81 | 0.81666 | 0.57143 | 0.00058179 | 574.3857 | 0.29013 | 0.084173 | 13.81
2 | 0.41447 | 0.16579 | 261.4688 | 263.9386 | 15.7677 | 2.4992 | 1.4446 | 4.7929 | 0.07107 | 2.608 | 20.8 | 0.87461 | 0.28571 | 0.00029964 | 290.6429 | 0.58025 | 0.33669 | 20.8
3 | 0.20723 | 0.16579 | 130.7344 | 263.9386 | 7.8839 | 2.4992 | 1.3264 | 6.7781 | 0.10917 | 2.5536 | 30.43 | 0.91608 | 0.44444 | 0.00045639 | 448.2778 | 0.37302 | 0.13914 | 30.43
4 | 0.31499 | 0.16579 | 198.7163 | 263.9386 | 11.9835 | 2.4992 | 1.3938 | 5.4978 | 0.085263 | 2.5819 | 40.91 | 0.93689 | 0.34483 | 0.00035802 | 349.3483 | 0.48078 | 0.23115 | 40.91
5 | 0.51394 | 0.16579 | 324.2214 | 263.9386 | 19.552 | 2.4992 | 1.4885 | 4.3041 | 0.061029 | 2.6341 | 5.3 | 0.50299 | 0.2439 | 0.00025835 | 249.1195 | 0.67972 | 0.46203 | 5.3
6 | 0.82893 | 0.41447 | 522.9377 | 659.8464 | 31.5355 | 6.2481 | 1.4028 | 5.3586 | 0.033001 | 6.4657 | 6.9 | 0.062946 | 0.33333 | 0.00034667 | 337.9333 | 1.2434 | 1.546 | 6.9
7 | 1.7408 | 0.41447 | 1098.1691 | 659.8464 | 66.2245 | 6.2481 | 1.5573 | 3.6978 | 0.019453 | 6.705 | 8.2 | 0.18231 | 0.19231 | 0.0002074 | 197.8808 | 2.1552 | 4.645 | 8.2
8 | 0.14092 | 1.3677 | 88.8994 | 2177.493 | 5.361 | 20.6186 | 1.1016 | 23.6092 | 0.026675 | 20.6556 | 11.7 | -0.76544 | 0.90659 | 0.00091276 | 907.2379 | 1.5087 | 2.276 | 11.7
9 | 0.43104 | 1.0776 | 271.9276 | 1715.6006 | 16.3984 | 16.245 | 1.1934 | 11.9821 | 0.026758 | 16.3581 | 40.04 | 0.59145 | 0.71429 | 0.00072286 | 716.2571 | 1.5087 | 2.276 | 40.04
10 | 0.49736 | 1.0776 | 313.7626 | 1715.6006 | 18.9213 | 16.245 | 1.2068 | 11.1548 | 0.025648 | 16.3756 | 44.08 | 0.6285 | 0.68421 | 0.00069316 | 686.3895 | 1.575 | 2.4805 | 44.08
序号 | 微反应器当量直径（mm） | 液体流量（mL/min） | 气体流量（mL/min） | 进口压力(kPa) | 出口压力 |  | 序号 | 微反应器当量直径（mm） | 液体流量（mL/min） | 气体流量（mL/min） | 进口压力(kPa) | 出口压力
1 | 30.9 | 25.8 | 0 | 0.16 | 0.01 |  | 1 | 30.9 | 10 | 51 | 0.24 | 0.06
2 | 30.9 | 48.7 | 0 | 0.32 | 0.01 |  | 2 | 30.9 | 32 | 50 | 0.6 | 0.1
3 | 30.9 | 68.1 | 0 | 0.52 | 0.01 |  | 3 | 30.9 | 80 | 52 | 1.06 | 0.1
4 | 30.9 | 83.1 | 0 | 0.7 | 0.01 |  | 4 | 30.9 | 110 | 50 | 1.54 | 0.11
5 | 30.9 | 97.8 | 0 | 0.9 | 0.01 |  | 5 | 30.9 | 140 | 53 | 2.19 | 0.13
6 | 30.9 | 125.9 | 0 | 1.31 | 0.02 |  | 6 | 30.9 | 170 | 51 | 2.84 | 0.15
7 | 30.9 | 153.9 | 0 | 1.87 | 0.02 |  | 7 | 30.9 | 200 | 40 | 3.36 | 0.16
8 | 30.9 | 182.2 | 0 | 2.5 | 0.02 |  | 8 | 30.9 | 200 | 31 | 3.18 | 0.15
9 | 30.9 | 211.5 | 0 | 3.24 | 0.02 |  | 9 | 30.9 | 200 | 21 | 3 | 0.14
10 | 30.9 | 251.4 | 0 | 3.34 | 0.03 |  | 10 | 30.9 | 200 | 10 | 2.82 | 0.13
序号 | 液体流量（m3/s） | 气体流量（m3/s） | 表观液速（m/s） | 表观气速（m/s） | 气相韦伯数 | 液相韦伯数 | 气液两相流型
1 | 3.3336e-07 | 1.6668e-06 | 0.011215 | 0.011215 | 0.012888 | 2.0731 | 弹状流 | [11 empty] | 51.8263 | 0.322
2 | 3.3336e-07 | 1.6668e-07 | 0.033644 | 0.011215 | 0.11599 | 2.0731 | 弹状流 | [11 empty] | 207.3054 | 1.289
3 | 3.3336e-07 | 4.167e-07 | 0.056073 | 0.011215 | 0.3222 | 2.0731 | 弹状流 | [11 empty] | 207.3054 | 0.013
4 | 3.3336e-07 | 7.1672e-07 | 0.11215 | 0.011215 | 1.2888 | 2.0731 | 弹状流
5 | 3.3336e-07 | 1.0501e-06 | 0.011215 | 0.056073 | 0.012888 | 51.8263 | 弹状流 |  | 0.11215 | 0.011215
6 | 8.334e-07 | 1.6668e-06 | 0.056073 | 0.056073 | 0.3222 | 51.8263 | 弹状流 |  | 0.011215 | 0.056073
7 | 1.0001e-06 | 3.3336e-06 | 0.11215 | 0.056073 | 1.2888 | 51.8263 | 弹状流 |  | 0.056073 | 0.11215
8 | 1.0001e-06 | 5.1671e-06 | 0.011215 | 0.11215 | 0.012888 | 207.3054 | 环状流
9 | 1.0001e-06 | 8.334e-06 | 0.022429 | 0.11215 | 0.051551 | 207.3054 | 环状流
10 | 2.2502e-06 | 1.0001e-05 | 0.056073 | 0.11215 | 0.3222 | 207.3054 | 气泡流
11 | 2.1668e-06 | 1.6668e-05 | 0.11215 | 0.11215 | 1.2888 | 207.3054 | 气泡流
序号 | 液体流量（m3/s） | 气体流量（m3/s） | 表观液速（m/s） | 表观气速（m/s） | 气相韦伯数 | 液相韦伯数 | 气液两相流型
1 | 3.3336e-07 | 2.5002e-07 | 0.19065 | 0.19894 | 3.7249 | 652.3943 | 弹状流 |  |  | 0.19894 | 0.19065 |  |  | 12726.2197 | 0.34503
2 | 3.3336e-07 | 8.334e-07 | 0.26526 | 0.20723 | 7.2104 | 707.8931 | 环状流 |  |  | 0.20723 | 0.26526 |  |  | 24143.1203 | 2.8165
3 | 3.3336e-07 | 4.167e-07 | 0.41447 | 0.21552 | 17.6034 | 765.6572 | 弹状流 |  |  | 0.21552 | 0.41447
4 | 3.3336e-07 | 6.3338e-07 | 0.49736 | 0.21552 | 25.3489 | 765.6572 | 弹状流 | [6 empty] | 652.3943 | 3.7249
5 | 3.3336e-07 | 1.0334e-06 | 0.082893 | 0.041447 | 0.70414 | 28.3157 | 弹状流 |  |  |  | 0.058025 | 0.87867 |  | 707.8931 | 7.2104
6 | 8.334e-07 | 1.6668e-06 | 0.1575 | 0.041447 | 2.5419 | 28.3157 | 弹状流 |  |  |  | 0.16579 | 1.2102 |  | 765.6572 | 17.6034
7 | 8.334e-07 | 3.5003e-06 | 0.33157 | 0.041447 | 11.2662 | 28.3157 | 弹状流
8 | 2.7502e-06 | 2.8336e-07 | 0.39789 | 0.041447 | 16.2233 | 28.3157 | 环状流
9 | 2.1668e-06 | 8.6674e-07 | 0.058025 | 0.87867 | 0.34503 | 12726.2197 | 环状流
10 | 2.1668e-06 | 1.0001e-06 | 0.16579 | 1.2102 | 2.8165 | 24143.1203 | 气泡流
序号 | 表观气速uG（m/s） | 表观液速uL（m/s） | 气泡速度uB（m/s） | η | 气泡长度LB（m） | 液柱长度LS（m） | 通道直径d（m） | 气液比表面积(m2/m3)
1 | 0.011 | 0.056 | 0.12 | 1.791 | 0.009 | 0.009 | 0.00435 | 343.5481
2 | 0.011 | 0.056 | 0.08 | 1.194 | 0.003 | 0.014 | 0.00435 | 148.5031
3 | 0.011 | 0.056 | 0.11 | 1.6418 | 0.005 | 0.013 | 0.00435 | 199.3468
4 | 0.011 | 0.056 | 0.13 | 1.9403 | 0.007 | 0.008 | 0.00435 | 308.0656
5 | 0.011 | 0.056 | 0.07 | 1.0448 | 0.003 | 0.013 | 0.00435 | 168.6788
6 | 0.011 | 0.056 | 0.15 | 2.2388 | 0.003 | 0.006 | 0.00435 | 204.8525
7 | 0.011 | 0.056 | 0.17 | 2.5373 | 0.006 | 0.009 | 0.00435 | 230.9105
8 | 0.011 | 0.056 | 0.12 | 1.791 | 0.005 | 0.012 | 0.00435 | 202.0871
9 | 0.011 | 0.056 | 0.11 | 1.6418 | 0.007 | 0.009 | 0.00435 | 313.9712
10 | 0.011 | 0.056 | 0.11 | 1.6418 | 0.009 | 0.011 | 0.00435 | 322.9418
平均值 | 0.011 | 0.056 | 0.117 | 1.7463 | 0.0057 | 0.0104 | 0.00435 | 244.2905
序号 | 表观气速uG（m/s） | 表观液速uL（m/s） | 气泡速度uB（m/s） | η | 气泡长度LB（m） | 液柱长度LS（m） | 通道直径d（m） | 气液比表面积(m2/m3)
1 | 0.41447 | 0.21552 | 0.83 | 1.3175 | 0.023 | 0.011 | 0.0016 | 1473.3846
2 | 0.41447 | 0.21552 | 0.79 | 1.254 | 0.031 | 0.007 | 0.0016 | 1821.2552
3 | 0.41447 | 0.21552 | 0.69 | 1.0953 | 0.025 | 0.013 | 0.0016 | 1571.5859
4 | 0.41447 | 0.21552 | 0.77 | 1.2222 | 0.017 | 0.009 | 0.0016 | 1478.5515
5 | 0.41447 | 0.21552 | 0.82 | 1.3016 | 0.021 | 0.011 | 0.0016 | 1438.0323
6 | 0.41447 | 0.21552 | 0.67 | 1.0635 | 0.013 | 0.006 | 0.0016 | 1658.6647
7 | 0.41447 | 0.21552 | 0.98 | 1.5556 | 0.006 | 0.007 | 0.0016 | 925.1265
8 | 0.41447 | 0.21552 | 0.76 | 1.2064 | 0.027 | 0.018 | 0.0016 | 1365.6855
9 | 0.41447 | 0.21552 | 0.83 | 1.3175 | 0.015 | 0.009 | 0.0016 | 1361.2793
10 | 0.41447 | 0.21552 | 0.76 | 1.2064 | 0.009 | 0.012 | 0.0016 | 975.4897
平均值 | 0.41447 | 0.21552 | 0.79 | 1.254 | 0.0187 | 0.0103 | 0.0016 | 1406.9055
序号 | 气体流量QG/(m³/s) | 液体流量QL/（m³/s） | 通道直径d/（m） | 气液比表面积a(㎡/m³)
1 | 1.59e-07 | 1.67e-06 | 0.00435 | 271.1206
2 | 3.23e-07 | 1.77e-06 | 0.00435 | 361.233
3 | 4.97e-07 | 4.17e-07 | 0.0016 | 1843.5083
4 | 8e-07 | 7.99e-08 | 0.0016 | 2383.7919
5 | 1.65e-07 | 1.68e-06 | 0.0016 | 747.625